## 需征集外部资源项目，14项
2018年企业技术需求征集表（资源征集中）
序号 | 企业名称 | 技术需求名称 | 需求描述 |  |  |  | 校企对接情况
|  |  | 需求背景 | 需解决的主要技术问题 | 拟实现的主要技术目标 | 时间期限
1 | 雷利 | 高精度高速率的直线电机驱动研究 | 1. 现有直线运动大部分采用机械传动机构把电机旋转运动转换成直线运动，受机械转换机构影响，转速低，定位精度不高，噪音大； 2. 基于旋转步进电机技术，综合电磁设计和电控集成，发展能够满足工业自动化领域的高精度、高运动响应的直线驱动电机，是一个重要技术发展趋势。 | 开发一款驱动器： 实现：基于现有的旋转步进电机技术，在工效不比现有旋转电机+机械机构低的条件下，实现精确、高速、平稳运动 | 1、 混合式直线步进电机,成本低，运动速度与传统旋转电机+机械传动机构相当或更高，定位精度与伺服电机+滚珠丝杠机构接近或相当； 2、 永磁式直线电机的电子控制开发和电磁效率优化； | 2年内 | 待物色
2 | 雷利 | 直线电机驱动器研究 | 1. 现有直线运动大部分采用机械机构把电机旋转运动转换成直线运动，受机械转换机构影响，转速低，定位精度不高，噪音大； 2. 现在设备越来越要求高效、精度；自动化工业设备运用领域越来越广泛 | 开发一款驱动器： 实现：在工效不比现有旋转电机+机械机构低的条件下，实现精确、高速、平稳运动 | 开发以下2个类型： 1、高速、高力矩、高精度； 2、高速、低力矩、高精度 | 2年内 | 待物色
3 | 雷利 | 一种大推力大自锁力的推杆电机 | 1. 现有的推杆电机在电机功率一定情况下，各个厂家实现的推力差异不大，因此各个厂家目前主要竞争点在推杆电机的自锁力上； 2. 雷利目前设计的推杆电机自锁力在4000N，达到行业标准水平，要想创造更大的市场，雷利需要在现有的电机规格和产品尺寸不变的情况下，实现6000N的自锁力，达到行业先进水平。 | 电机蜗杆和斜齿轮啮合、丝杆和螺母之前的自锁力不改变外形尺寸，增加自锁力50% | 根据具体项目要求 | 不限 | 待物色
4 | 雷利 | 一种动摩擦和静摩擦数据相近的摩擦副结构或材料研究 | 1. 现有齿轮起始（静摩擦）值跟匀速运转时的摩擦（动摩擦）值差异较大； | 1、塑料(POM4520)齿轮静摩擦大，动摩擦小（力矩值越测越小）； 2、粉末冶金齿轮静摩擦小，动摩擦大（力矩值越测越大）； | 静摩擦和动摩擦数值接近，减小两者差异（用于一种爪极式永磁步进电机打滑防断齿结构） | 不限 | 待物色
5 | 雷利 | 一种高耐磨性及耐高温性的输出轴组件摩擦副结构或摩擦材料研究 | 1. 现有塑料(pom4520)齿轮在高温80℃环境下放置24h后，摩擦副结构的力矩下降20%-40%； 2. 现有齿轮在摩擦耐久试验条件下，摩擦副结构力矩值在试验前后存在30%-50%的下降； | 1、降低高温环境下的力矩降幅值； 2、降低磨损导致的力矩降幅值； | 高温和摩擦耐久试验前后产品降幅值≤20% (用于一种爪极式永磁步进电机打滑防断齿结构) |  | 待物色
6 | 雷利 | 一种可实现不需要运转磨合的有刷直流电机换向器 | 有刷直流电机换向器精车后易氧化，其噪音不易控制，现通过整机在不同电压段进行运行运转磨合改善 | 实现该电机不需要运转磨合 | 不影响整机的噪音 |  | 待物色
7 | 雷利 | 单向永磁无刷直流电机的死点（不运转）改善 | 现有的无刷直流电机，设计时存在死点现象，现整机在生产时出现的死点靠人为剔除 | 极齿、转子、控制板设计 | 改善无刷直流电机死点现象 |  | 待物色
8 | 雷利 | 一种快速有效的清洗磁环（烧结铁氧体磁环、注塑铁氧体磁环、稀土磁环）工艺 | 现有的带磁性磁环，其表面有磁环屑等异物，现通过压敏胶带粘接来清洗，无法彻底清洗干净导致电机有异物噪音 | 实现可以有效去除不同材料磁环表面的异物 |  |  | 待物色
9 | 雷利 | 一种可以实现有较大输出力并且可持续打滑的机构，并且回复力较小 | 1. 产品使用环境需要一个持续输出的推动力，来推动推杆，推杆运动到限位挡板后被阻挡，推杆在弹簧牵引力和齿轮的作用下会持续打滑，从而实现推杆和挡板之间持续开、闭（用于气流交换）； 2. 原方案利用磁钢轮和铜圈的磁感应力，磁钢轮旋转带动铜圈旋转，通过齿轮机构将力放大后输出推动力；从而避免打滑对齿轮的损伤。但是机构断电后要求较小回复力，此机构回复力过大，无法满足要求； | 1、 实现输出力的持续输出，推杆被推回时不会损伤齿轮； 2、 具有较小的回复力。 | 根据具体项目要求 | 不限 | 待物色
10 | 科技 | 水泵轴系设计、验证、仿真分析、计算分析 | 结合今年开发的产品，及近期一些试验测试情况， 觉得先以水泵轴系设计、验证、仿真分析、计算分析 这块内容为主题，寻求与南航的合作可行性。 具体是这样的： BLP93-2水泵轴承与电机轴配合间隙、长度，对不同转速、不同转子不平衡量、不同摩擦系数所影响的不同频率段震动，当因轴或轴承磨损到一定程度时，会影响整个水泵负载运行震动频率，或在什么程度时会开始出现急剧衰减现象。 |  | 报告 |  | 待物色
11 | 诚利 | 磁滞电机用软磁转子环的性能测试方法研究 | 由于软磁材料的热处理工艺复杂，导致目前我们使用的转子环性能一致性较差，现有的检验方式无法有效的区分，需要在整机组装完成后进行力矩测试，才能检出，这样导致大量的零件，人工浪费。 | 快速，准确的转子环磁性能测试方案，包含测试仪器，工装等。 | 提供技术方案 |  | 待物色
12 | 诚利 | 直流电机线圈组件绝缘测试研究 | ② 转子绕线过程出现漆包线漆膜损伤，通过什么手段能在转子组件或整机中识别出来？ | （同需求背景） | 提供技术方案 |  | 待物色
13 | 诚利 | 直流电机换向器材料研究与材料识别 | ③ 换向器的精车工序的表面光洁度、断屑等经我们内部验证，与换向器的铜片的材质有很大的关系，换向器的铜片材料影响因素有哪些？内部可以通过什么手段识别材料之间的差异？（我们内部曾尝试通过表面硬度来识别，但是没有明显的差异） | （同需求背景） | 提供技术方案 |  | 待物色
14 | 雷利 | 人体健康检测技术方案 | 未来的电动床需增加人体健康检测功能 | 进行人体健康检测技术方案研究 | 提供人体健康检测的技术方案 | 越快越好 | 待物色